## BOM_FreeHouse TRV 3.2_PCB_2025-
No. | Quantity | Comment | Designator | Footprint | Value | Manufacturer Part | Manufacturer | Supplier Part | Supplier
1 | 1 | YTC1P-2010-01 | B+ | SMD-1_BD2.0-H3.0 |  | YTC1P-2010-01 | YIYUAN(怡远) | C5221287 | LCSC
2 | 2 | HDGC2001WR-2P | BATT-,MOT+ | CONN-TH_2P-P2.00_HDGC2001WR-2P |  | HDGC2001WR-2P | HDGC(华德共创) | C5175239 | LCSC
3 | 2 | 100nF | C1,C3 | C0402 | 100nF | CC0402KRX7R7BB104 | YAGEO(国巨) | C60474 | LCSC
4 | 1 | 22uF | C2 | C0603 | 22uF | CL10A226MQ8NRNC | SAMSUNG(三星) | C59461 | LCSC
5 | 2 | PH-00070 | H1,H14 | HDR-TH_7P-P2.54-V-M |  | PH-00070 | Liansheng(连盛) | C2685137 | LCSC
6 | 2 | 4.7kΩ | R1,R2 | R0402 | 4.7kΩ | 0402WGF4701TCE | UNI-ROYAL(厚声) | C25900 | LCSC
7 | 3 | 200kΩ | R3,R4,R8 | R0402 | 200kΩ | 0402WGF2003TCE | UNI-ROYAL(厚声) | C25764 | LCSC
8 | 1 | 680mΩ | R5 | R1206 | 680mΩ | FRL1206FR680TS | FOJAN(富捷) | C2934296 | LCSC
9 | 1 | 1MΩ | R6 | R0402 | 1MΩ | 0402WGF1004TCE | UNI-ROYAL(厚声) | C26083 | LCSC
10 | 1 | 100kΩ | R7 | R0402 | 100kΩ | 0402WGF1003TCE | UNI-ROYAL(厚声) | C25741 | LCSC
11 | 1 | KH-2.54PH90-1X2P-L13.8 | TCH1 | HDR-TH_2P-P2.54-H-M_KH-2.54PH90-1X2P-L13.8 |  | KH-2.54PH90-1X2P-L13.8 | kinghelm(金航标) | C2905424 | LCSC
12 | 1 | DRV8838DSGR | U1 | WSON-8_L2.0-W2.0-P0.50-TL-EP |  | DRV8838DSGR | TI(德州仪器) | C86667 | LCSC
13 | 1 | DS18B20U-MS | U2 | MSOP-8_L3.0-W3.0-P0.65-LS4.9-BL-1 |  | DS18B20U-MS | MSKSEMI(美森科) | C30602456 | LCSC