## BOM_FreeHouse TRV 2.0_PCB_2025-
No. | Quantity | Comment | Designator | Footprint | Value | Manufacturer Part | Manufacturer | Supplier Part | Supplier
1 | 2 | ZX-XH2.54-2PWZ | -BATT,-MOT | CONN-TH_2P-P2.50_ZX-XH2.54-2PWZ |  | ZX-XH2.54-2PWZ | Megastar(兆星) | C7429641 | LCSC
2 | 1 | YTC1P-2010-01 | B+ | SMD-1_BD2.0-H3.0 |  | YTC1P-2010-01 | YIYUAN(怡远) | C5221287 | LCSC
3 | 1 | 100nF | C1 | C0402 | 100nF | CT41G-0402-2X1-16V-0.1μF-K(N) | TORCH(火炬) | C141382 | LCSC
4 | 1 | 47uF | C2 | C0603 | 47uF | GRM188R60J476ME15D | muRata(村田) | C140782 | LCSC
5 | 2 | PH-00070 | H1,H14 | HDR-TH_7P-P2.54-V-M |  | PH-00070 | Liansheng(连盛) | C2685137 | LCSC
6 | 2 | 4.7kΩ | R1,R2 | R0402 | 4.7kΩ | RC0402FR-074K7L | YAGEO(国巨) | C105871 | LCSC
7 | 3 | 220kΩ | R3,R4,R8 | R0402 | 220kΩ | CR0402JF0224G | LIZ(丽智电子) | C100616 | LCSC
8 | 1 | 2Ω | R5 | R1206 | 2Ω | FRC1206F2R00TS | FOJAN(富捷) | C2907381 | LCSC
9 | 1 | 1MΩ | R6 | R0402 | 1MΩ | CR0402JF0105G | LIZ(丽智电子) | C100574 | LCSC
10 | 1 | 100kΩ | R7 | R0402 | 100kΩ | RC0402FR-07100KL | YAGEO(国巨) | C60491 | LCSC
11 | 1 | KH-2.54PH90-1X2P-L13.8 | TCH1 | HDR-TH_2P-P2.54-H-M_KH-2.54PH90-1X2P-L13.8 |  | KH-2.54PH90-1X2P-L13.8 | kinghelm(金航标) | C2905424 | LCSC
12 | 1 | DRV8838DSGR | U1 | WSON-8_L2.0-W2.0-P0.50-TL-EP |  | DRV8838DSGR | TI(德州仪器) | C86667 | LCSC
13 | 1 | DS18B20-MS | U2 | TO-92-3_L4.9-W3.7-P1.27-L |  | DS18B20-MS | MSKSEMI(美森科) | C5379069 | LCSC